## Sheet Name
Спецификация spec_Ling4_comm_rev2 (11.06.2019) v0.11
Наименование | Кол | Позиционное обозначение | Примечание | 1
Конденсатор 0805 0,1 мкФ | 13 | C1-C2, C5-C6, C9-C11, C14, C17-C19, C22, C26 |  | 13
Конденсатор 0805 47нФ | 1 | C13 |  | 1
Конденсатор К50-35 (10мм) 1000,0x16V | 5 | C20, C27-C30 |  | 5
Конденсатор К50-35 (5мм) 10,0x16V | 1 | C21 |  | 1
Конденсатор К50-35 (5мм) 10,0мкФx16V | 1 | C23 |  | 1
Конденсатор 0805 47пФ | 2 | C24-C25 |  | 2
Конденсатор 0805 10нФ | 1 | C3 |  | 1
Конденсатор К50-35 (5мм) 100,0x16V | 3 | C4, C12, C15 |  | 3
Конденсатор 0805 22пФ | 2 | C7-C8 |  | 2
Микросхема SO8 LM386 | 1 | D3 |  | 1
Микросхема SO16 74HC4051 | 4 | D4-D7 |  | 4
Микросхема SO14 74HC4066 | 9 | D8-D16 |  | 9
Микросхема SO8 LMV358 | 2 | DA1-DA2 |  | 2
Микросхема TQFP44 PIC18F4550 | 1 | DD1 |  | 1
Микросхема SO16 74HC595 | 3 | DD2-DD4 |  | 3
Микросхема SSOP16 FT230XS | 1 | DD5 |  | 1
Светодиод двойной с держателем L-H322g | 1 | HL1 |  | 1
Дроссель гантель размер 1012 1000мкГн | 2 | L1-L2 |  | 2
Резистор 0805 1k | 2 | R1, R3 |  | 2
Резистор 0805 27Ом | 2 | R11-R12 |  | 2
Резистор 0805 510Ом | 6 | R13-R16, R29-R30 |  | 6
Резистор 0805 510Ом (не ставить) | 0 | R19, R37 | не ставить | 0
Резистор 0805 10k | 5 | R2, R8, R17, R33, R36 |  | 5
Резистор 0805 0R | 1 | R39 |  | 1
Резистор 0805 100k | 5 | R4-R5, R10, R34-R35 |  | 5
Резистор 0805 100Ом | 3 | R6, R31, R38 |  | 3
Резистор 0805 47k | 1 | R7 |  | 1
Резистор 0805 3k | 2 | R9, R28 |  | 2
Тумблер MTS-202-C3 | 1 | SA1 |  | 1
Трансформатор SMD (E13) | 1 | T1 |  | 1
Преобразователь AC/DC IRM-05-5 | 1 | U1 |  | 1
Оптрон DIP4 PC817 | 2 | U4-U5 |  | 2
Диод SOD80 DL4148 | 4 | VD1-VD4 |  | 4
Транзистор SOT23 BC857 | 1 | VT1 |  | 1
Штырь PLS-5 | 1 | XP1 |  | 1
Гнездо TRS 3.5 (mini jack) PJ (аналоги: ST-029-03, 04, 05 или 06) | 3 | XP4, XP3, XP2 |  | 3
Гнездо USB-B 2411 03 | 1 | XP5 |  | 1
Клеммник DG360-02P-7.5 | 0 | XP7 | не ставить | 0
Гнездо TJ8P8C DS1134-S80BPX | 16 | XP8, XP9, XP10, XP11, XP12, XP13, XP14, XP15, XP16, XP17, XP18, XP19, XP20, XP21, XP22, XP23 |  | 16
Кварцевый резонатор HC-49S 8МHz | 1 | ZQ1 |  | 1
Корпус Gainta G747 или G715 | 1 |  |  | 1
Кабель сетевой 220В с вилкой на конце 1,5м | 1 |  |  | 1
Аудокабель джек-джек 3,5мм 1,5м | 1 |  |  | 1
Наклейки | 2 |  |  | 2
Шуруп DIN 7981 2.9x6.5