## Sheet Name
Спецификация spec_Ling4_abon_rev2 (11.06.2019) v0.11
Наименование | Кол | Позиционное обозначение | Примечание | 1
Конденсатор 0805 0,1мкФ | 3 | C1, C3-C4 |  | 3
Конденсатор 0805 10нФ | 1 | C2 |  | 1
Конденсатор К50-35 (5мм) 100,0x16V | 2 | C6, C8 |  | 2
Конденсатор 0805 47нФ | 1 | C7 |  | 1
Микросхема SO8 LM386 | 1 | D2 |  | 1
Микросхема SO8 LMV358 | 1 | DA1 |  | 1
Светодиод выводной 3мм красный | 1 | HL1 |  | 1
Резистор 0805 10k | 3 | R1, R6-R7 |  | 3
Резистор 0805 510Ом (не ставить) | 0 | R10 | не ставить | 0
Резистор 0805 100Ом | 2 | R12-R13 |  | 2
Резистор 0805 510Ом | 1 | R2 |  | 1
Резистор 0805 1k | 1 | R3 |  | 1
Резистор 0805 100k | 3 | R4-R5, R9 |  | 3
Резистор 0805 3k | 2 | R8, R11 |  | 2
Диод SOD80 DL4148 | 4 | VD2-VD5 |  | 4
Гнездо TJ8P8C DS1134-S80BPX | 1 | XP6 | RJ-45_PJ3 | 1
Гнездо TRS 3.5 (mini jack) PJ (аналоги: ST-029-03, 04, 05 или 06) | 2 | XP7, XP5 |  | 2
Корпус K-4 | 1 |  |  | 1
Саморез 6x3,5 полукруглая головка | 2 |  |  | 2
Наклейка | 1 |  |  | 1